## Sheet1
序号 | 名称 | 参数要求 | 数量 | 单位 | 是否属于现行节能产品政府采购清单强制采购范围 | 是否属于集采目录内产品
（一）显示系统
1 | 户内全彩LED屏 | 1.显示屏净尺寸要求：8.4m*2.3625m=19.845m²。 屏体分辨率要求：4480*1260LED以上。 显示屏灯珠要求采用表贴三合一铜线封装； LED封装形式要求：SMD1515黑灯； | 19.845 | 平方米 | 否 | 是
2.要求LED显示屏点间距≤1.875mm，像素点密度≥284444点/㎡；亮度200～800CD/㎡
3.LED显示屏箱体要求采用CNC一次成型压铸铝箱体，所选材料要求符合《GB/T15115-2016压铸铝合金》标准，全金属自然散热结构，无风扇，防尘和静音设计；像素中心距相对偏差≤1%，对比度≥10000:1，像素失控率≤1/100000，水平/垂直视角≥175°，刷新率≥3840Hz，色温1000K-20000K连续可调，亮度均匀性≥99%，色度均匀性±0.001Cx，Cy之内，各色光的波长误差在±2nm之内，屏前1米噪音值＜2dB
▲4.LED显示屏要求采用三轴（X，Y，Z）调节机构，要求可实现屏幕上下左右拼缝及前后平整度任意调节，拼接平整度≤0.05mm、错位值≤0.05mm、间隙≤0.05mm（出具满足该参数的第三方权威机构检测报告，提供相关证明材料）
▲5.要求LED显示屏无塑料底壳套件设计，压铸铝箱体与PCB直接接触，PCB边缘直接接触压铸箱四边接触面可提高导热性能；显示屏要求单元模组与单元箱体之间采用工业级精密浮动无线连接器，具备嵌合纠偏能力，连接稳定，要求以模组为单位可对整屏拼缝进行精细调节，避免模组间因拼缝产生亮暗线效果，箱体内部看不到信号排线、低压电源线，可带电直接插拔；LED显示屏箱体与箱体之间要求采用汽车级无线连接件，锌合金压铸一体成型，锌合金公母头接插件精度10个丝，要求稳定可靠，精准定位不打火；平均故障恢复时间（MTTR）≤2分钟（出具满足该参数的第三方权威机构检测报告，提供相关证明材料）
6.要求LED显示屏采用非接触式磁悬浮前维护设计，要求具备抗扭转、抗冲击震动，降低嵌合时管脚压力特性；要求可正面拆卸模组、接收卡、电源，模组、接收卡等低压器件多次热插拔测试后都能正常工作
▲7.LED显示屏要求具备FLASH智能存储电路，要求可以存储模组生产信息参数、运行参数、校正数据存储在模组里，更换模组可自动回读校正数据等等，存储容量≥16kb（出具满足该参数的第三方权威机构检测报告，提供相关证明材料）
▲8.LED显示屏开关电源要求具备PFC功能，宽电压输入AC90-270V50Hz/60Hz，杜绝电网不稳定造成闪屏、黑屏现象，功率因素0.95，电源效率≥95%@25℃，要求具有过流、短路、过压、欠压的保护功能（出具满足该参数的第三方权威机构检测报告，提供相关证明材料）
▲9.LED显示屏单元箱体要求具备LCD面板可以显示公司LOGO、箱体内部温度/湿度/电压/运行时间/垂直角度/水平角度/及信号报错指示灯（出具满足该参数的第三方权威机构检测报告，提供相关证明材料）
▲10.LED显示屏要求具备现场屏体开关机次数及使用时长记录，以及对现场温湿度的监测反馈，并形成数据保存周期为100天，并可在控制软件端提取数据，保证用户实时了解现场屏体及使用环境情况（出具满足该参数的第三方权威机构检测报告及软件著作权证明并加盖原厂公章）
▲11.LED显示屏模组PCB要求采用表面沉金处理，板厚≥2mm，铜厚≥1盎司，TG≥150（出具满足该参数的第三方权威机构检测报告，提供相关证明材料）
▲12.LED显示屏要求VICO指数测试值在0≤VICO＜1间，要求属于1级基本无疲劳感舒适度，产品视觉健康舒适度A＋级，要求显示屏符合IEC62471:2006标准的光生物安全及蓝光危害评估检测的无危害类要求（豁免级），要求具备防蓝光护眼模式（出具满足该参数的第三方权威机构检测报告，提供相关证明材料）
▲13.要求LED显示屏PCB板、线材、电源、连接件需经过燃烧性能GB/T5169.16-2017标准试验，阻燃等级V-0级（出具满足该参数的第三方权威机构检测报告，提供相关证明材料）
14.LED显示屏要求具备IP5X防护等级；PCB板表面具备防潮/防尘/防静电/抗氧化；
15.要求按16:9分屏（4*2、6*3）的情况下画面能够铺满屏体，不留黑边并且画面不拉伸。
2 | 发送盒 | 1.一路DVI视频输入。 | 6 | 台 | 否 | 否
2.一路HDMI高清视频输入。
3.一路音频输入。
4.六路网口输出。
5.USB接口控制，可级联多台进行统一控制。
6.带载能力达230万像素，最宽可达3840点，或最高可达3840点。
3 | 显示屏控制设备嵌入式软件 | 1.要求支持视频、音频、图像、文字、Flash、Gif等形式的媒体文件播放； | 6 | 套 | 否 | 否
2.要求支持Microsoft office的Word、Excel、PPT显示；支持多页面多分区节目编辑；
3.要求支持时钟、计时、网页、表格、数据库、天气预报显示；支持外部视频、环境信息、体育比分、桌面拷贝播放；
4.要求支持对LED大屏幕的手工校正，同时兼容其它专业校正设备采集的校正数据；
★5.要求移动端可通过扫描二维码方式与管理电脑连接，从而实现对信号源和输出端进行远程管理控制。支持放大镜放大局部功能，可对软件中文字等较小或看不清的部分进行放大操作。具备基本辅助工具，包括画笔、聚光灯、放大镜等，画笔颜色、画笔大小通过移动端可调。（提供功能演示视频供评标查证）
4 | 机箱 | 1.要求机箱采用4U主机箱体+平行地面横向插卡卡槽设计，输入槽位≥4，输出槽位≥4，支持冗余扩展模式，便于系统的安全扩展升级结构，机箱两侧具备风扇，输入模块、输出模块、切换模块、控制模块、电源模块、风扇模块均支持热插拔。 | 1 | 台 | 否 | 否
2.要求采用纯硬件FPGA阵列、底板运算交换技术设计，启动时间＜5S，上电即可工作。要求系统安全稳定可靠、无病毒感染风险，支持全年365天、7*24小时不间断运行。
3.要求前面板具备显示屏搭配按键面板结构方式，可进行输入输出通道信号切换操作。支持多种控制方式，支持红外遥控、中控（RS-232）、键盘、面板按键等多种控制功能。
4.要求支持输出分辨率自定义，针对LED模块分辨率不规则的特点可任意设置分辨率输出，与LED屏分辨率完美匹配；支持设置分辨率为1920×1200、1920×1080、1600×900、1400×1050、1366×768.1024×768。支持图像帧率60帧/秒。
5.要求DVI接口外接显示设备时，可支持拼接显示19200×3240、15360×3240、10928×3072.10928×2304在内的超高分点对点显示画面。
6.要求采用输出帧同步处理功能，内部统一时钟，确保输出的每路信号均同步输出。
7.要求支持任意开窗，任意输出接口支持≥4路窗口显示画面，单张板卡支持≥16个信号窗口。
8.要求支持所有显示窗口均可在屏幕上进行任意移动、缩放、多画面、切换、叠加、画中画等功能。
9.要求支持字符叠加显示功能，对入口信号进行字幕标注，可对叠加字符的字体、字号、颜色、位置等进行自定义编辑。
10.要求支持硬件回显功能，可对输入的信号进行可视化识别，通过显示器即可查看系统的当前显示状态。
11.要求支持软件回显功能，通过软件界面即可对当前屏幕上显示的画面进行查看，并可对接入的任意一路信号进行预监查看及全屏回显，回显刷新频率为30Hz，回显图像清晰流畅。
12.要求支持多用户控制管理功能，可通过软件划设操作权限，依据权限级别制定不同的操作功能，级别不同，所具有的操作权限也不同。支持多级用户权限管理，可划分管理员、操作员、用户的权限模式，制定分区管理，分级、分权管理。
13.要求采用C/S管理控制结构，基于TCP/IP网络以及串口的多用户实时操作，可实现对多种信号源定义、调度和管理。
14.要求支持自定义编辑和预存不同的场景，支持多达128个场景模式，可实现场景一键式快速调用，可定义不同场景切换效果及场景名称，支持自定义编辑会议模式、调用预存的会议模式。支持场景轮询，轮询时间可调。
15.电源要求：标配×1，支持冗余电源1+1；平均无故障时间：＞50000小时。
5 | 视频处理设备嵌入式软件 | 1.要求视频处理设备嵌入式软件可实现对拼接显示系统的模式管理、窗口显示、场景调用、屏幕远程控制等功能。 | 1 | 套 | 否 | 否
2.要求具有输入信号通道预监功能，可预监视视频信号内容。
3.要求大屏幕支持回显功能，当前屏幕画面实时回显监视。
4.要求支持远程开关机功能，预设液晶屏、DLP指令，支持自定义开关机指令载入。
5.要求支持开关机、调用场景、场景轮巡等定时任务设置，根据设置时间自动执行任务，无需人工操作。
6 | 板卡 | 1.要求LED图像处理器的高清图像输出板卡，支持≥4路DVI高清数字信号输出，支持EDID编辑。 | 2 | 张 | 否 | 否
2.板卡尺寸要求：210*240*20mm
3.HDCP：支持
4.信号分辨率要求：1920*1200@60Hz
5.要求每个输出接口开窗数：≥4画面
7 | 视频处理设备嵌入式软件 | 1.要求视频处理设备嵌入式软件可实现对拼接显示系统的模式管理、窗口显示、场景调用、屏幕远程控制等功能。 | 2 | 套 | 否 | 否
2.要求具有输入信号通道预监功能，可预监视视频信号内容。
3.要求支持大屏幕回显功能，当前屏幕画面实时回显监视。
4.要求支持远程开关机功能，预设液晶屏、DLP指令，支持自定义开关机指令载入。
5.要求支持开关机、调用场景、场景轮巡等定时任务设置，根据设置时间自动执行任务，无需人工操作。
8 | 板卡 | 1.要求LED图像处理器的超高清图像输入板卡，可支持≥2路4K超高清信号输入，接口为≥2个HDMI2.0接口。 | 1 | 张 | 否 | 否
2.板卡尺寸要求：210*240*20mm
3.HDCP：支持
4.EDID编辑：支持
5.信号分辨率要求：3840x2160@60Hz
9 | 视频处理设备嵌入式软件 | 1.要求视频处理设备嵌入式软件可实现对拼接显示系统的模式管理、窗口显示、场景调用、屏幕远程控制等功能。 | 1 | 套 | 否 | 否
2.要求具有输入信号通道预监功能，可预监视视频信号内容。
3.要求支持大屏幕回显功能，当前屏幕画面实时回显监视。
4.要求支持远程开关机功能，预设液晶屏、DLP指令，支持自定义开关机指令载入。
5.要求支持开关机、调用场景、场景轮巡等定时任务设置，根据设置时间自动执行任务，无需人工操作。
10 | 板卡 | 1.要求LED图像处理器的高清图像输入板卡，支持≥4路HDMI高清数字信号输入。 | 2 | 张 | 否 | 否
2.接口类型：HDMI Type A，接口数量：≥4个
3.板卡尺寸要求：210*240*20mm
4.信号类型：HDMI高清数字信号
5.HDCP：支持
6.EDID编辑：支持
7.信号分辨率：1920*1080@60Hz
11 | 视频处理设备嵌入式软件 | 1.要求视频处理设备嵌入式软件可实现对拼接显示系统的模式管理、窗口显示、场景调用、屏幕远程控制等功能。 | 2 | 套 | 否 | 否
2.要求具有输入信号通道预监功能，可预监视视频信号内容。
3.要求支持大屏幕回显功能，当前屏幕画面实时回显监视。
4.要求支持远程开关机功能，预设液晶屏、DLP指令，支持自定义开关机指令载入。
5.要求支持开关机、调用场景、场景轮巡等定时任务设置，根据设置时间自动执行任务，无需人工操作。
12 | 配电柜 | 1.额定功率：20KW，输出路数：≥6路 | 1 | 台 | 否 | 否
2.配电柜输入电压为交流380V±15%，工频50Hz。具有过压、浪涌、短路、过流、过载、漏电等保护功能。
3.要求内置避雷器，具有避雷防雷功能。
4.要求配电柜含多功能卡控制，具有远程控制功能。
5.要求支持通过LED显示屏智慧控制系统软件实现远程开关电箱、远程通讯、电源监视、温度监控、消防监控等操作。
13 | 无线传屏器 | 1.要求支持usb无线传屏，支持windows和mac电脑，仅通过usb口，同时完成传输和供电，无线传屏至接收端。支持对usb传屏器所插电脑的触摸反控。 | 2 | 台 | 否 | 否
2.要求支持无线接收Android系统、IOS系统、Mac OS系统、Windows7/8/10系统的镜像视频流。支持Mac OS系统、Windows系统反向显示主机端的内容。
3.要求Android镜像传屏支持传声音同时播放在线视频支持传声音。
4.要求支持白板书写及批注功能，并支持将白板内容扫码下载保存。
5.要求支持指定某台安卓手机/苹果手机设备为锁定模式，即独占模式，此模式下不能进行抢占。
6.要求接收端双网络结构，支持本机与外网wifi连接，移动端投屏时能够访问外网。
7.要求支持屏幕显示模式设置，支持等分模式及镜像预览模式。 8.要求支持定时开关机功能，支持周期性设置开关机时间。
9.要求支持色度参数调节功能、支持显示区域的宽高比调节功能。
14 | 摄像头 | 1.要求高清摄像机具备≥20倍光学变倍镜头，支持≥16倍数字变焦；采用1/2.8英寸、≥207万有效像素的高品质HD CMOS传感器。 2.要求镜头支持≥60.7°高品质超广角；镜头焦距f4.42mm ~ 88.5mm, 光圈F1.8 ~ F2.8。 3.要求USB3.0 接口支持输出1080p/60, 1080p/50, 1080p/30, 1080p/25, 720p/60, 720p/50, 720p/30, 720p/25视频格式；USB2.0 接口支持输出1080p/10, 720p/25, 960x540p/30, 960x540p/25, 640x360p/60, 640x360p/50视频格式；HDMI接口支持输出1080p/60, 1080p/50, 1080i/60, 1080i/50, 1080p/30, 1080p/25, 720p/60, 720p/50, 720p/30, 720p/25视频格式。 4.要求具备1路USB3.0接口，1路USB2.0接口，1路HDMI接口；支持USB3.0、HDMI、网络三路信号可同时输出。 5.要求支持RS232串口远程对摄像机进行控制，支持远程摄像机位置预设定和调用，宽范围、高速度，低噪音控制摄像机的平移/俯仰/缩放，最多设置255个预置位，支持掉电保存。 6.要求水平视场角：60.7°~ 3.36°；支持水平转动范围：±170°，垂直转动范围：-35°~+90°，水平转动速度范围：1.7°~100°/秒，垂直转动速度范围：1.7°~69.9°/秒。 7.要求支持先进的2D、3D降噪技术；支持图像水平、垂直翻转、图像冻结、人脸检测、背光补偿功能。 | 2 | 台 | 否 | 否
15 | 辅材及安装调试 | 要求采用铝塑板、不锈钢进行包边，颜色为黑色 | 1 | 项 | 否 | 否
（二）音响系统
1 | 音箱1 | 1.要求采用12只3寸全频喇叭单元。 | 2 | 只 | 否 | 否
2.要求箱体采用12mm优质高密度板，精密CNC加工，耐磨喷漆处理。
3.要求拼接排列扬声器设计。
4.要求额定功率≥400W,灵敏度≥98dB(1M/1W)
2 | 专业功放1 | 1.要求两声道功放有三档输入灵敏度选择（支持0.775V/1V/1.44V）可接纳宽幅度范围信号源输入，输入座接地脚接地和悬浮控制。 | 1 | 台 | 否 | 否
2.要求采用智能控制强制散热设计
▲3.要求具有安全保护措施和工作状态指示（短路、过载、直流和过热保护，变压器过热保护），(出具满足该参数的第三方权威机构检测报告，提供相关证明材料)。
4.要求输出功率:立体声/并联8Ω:700W*2.立体声/并联4Ω:1050W*2.桥接8Ω:2100W。
5.要求采用标准XLR+TRS1/4"复合多功能输入接口。智能削峰限幅器，控制功率模块及扬声器系统在安全范围内工作。
▲要求投标专业功放产品生产厂家具有国家版权局颁发的“功放线路自动检测嵌入式集成控制软件”计算机软件著作权登记证书，且同时提供软件测试报告（全套）资料，提供证书官网截图和有效扫描件加盖原厂鲜章。并提供CCC或CQC认证证书（加盖章厂家公章）
3 | 音箱2 | 1.要求采用8只3寸全频喇叭单元。 | 2 | 只 | 否 | 否
2.要求箱体采用12mm优质高密度板，精密CNC加工，耐磨喷漆处理。
3.要求拼接排列扬声器设计。
4.要求额定功率≥300W,灵敏度≥95dB(1M/1W)
4 | 支架 | 与“音箱2”匹配。 | 2 | 只 | 否 | 否
5 | 专业功放2 | ▲1.要求两声道功放有三档输入灵敏度选择（支持0.775V/1V/1.44V），可接纳宽幅度范围信号源输入（提供产品接口界面截图）。输入座接地脚接地和悬浮控制。(出具满足该参数的第三方权威机构检测报告，提供相关证明材料) | 1 | 台 | 否 | 否
▲2.要求采用强制散热设计；具有安全保护措施和工作状态指示（短路、过载、直流和过热保护，变压器过热保护）。(出具满足该参数的第三方权威机构检测报告，提供相关证明材料)
3.要求输出功率:立体声/并联8Ω:350W*2.立体声/并联4Ω:530W*2.桥接8Ω:1060W。
4、要求采用标准XLR+TRS1/4"复合多功能输入接口。智能削峰限幅器，控制功率模块及扬声器系统在安全范围内工作。
▲要求投标专业功放产品生产厂家具有国家版权局颁发的“功放线路自动检测嵌入式集成控制软件”计算机软件著作权登记证书，且同时提供软件测试报告（全套）资料，提供证书官网截图和有效扫描件加盖原厂鲜章。并提供CCC或CQC认证证书（加盖章厂家公章）
6 | 音频处理器 | 1.要求数字音频处理器支持≥4路平衡式话筒/线路输入通道，采用裸线接口端子，平衡接法；支持≥4路平衡式线路输出，采用裸线接口端子，平衡接法。 | 1 | 台 | 否 | 否
2.要求输入通道支持前级放大、信号发生器、扩展器、压缩器、5段参量均衡、AM自动混音功能、AFC自适应反馈消除、AEC回声消除、ANC噪声消除。
3.要求输出通道支持31段图示均衡器、延时器、分频器、高低通滤波器、限幅器。
4.要求支持24bit/48kHz的声音，支持输入通道48V幻象供电。
▲5.要求具有≥2.19英寸液晶显示屏，支持显示设备网络信息、实时电平、通道静音状态、矩阵混音状态。（提供设备界面截图佐证）
▲6.要求支持通过iOS、iPad、Android的手机/平板APP软件进行操作控制，面板具备USB接口，支持多媒体存储，可进行播放或存储录播。（提供功能界面截图及接口截图佐证）(出具满足该功能参数的第三方权威机构检测报告，提供相关证明材料)
7.要求配置双向RS-232接口，可用于控制外部设备；配置RS-485接口，可实现自动摄像跟踪功能。配置8通道可编程GPIO控制接口（可自定义输入输出）。
8.要求支持断电自动保护记忆功能。支持通道拷贝、粘贴、联控功能。支持通过浏览器访问设备，下载自带管理控制软件；可工作在XP/Windows7、8、10等系统环境下。
7 | 调音台 | 1.要求支持≥8路麦克风输入兼容6路线路输入接口，支持≥2路立体声输入接口，≥4路RCA输入，话筒接口幻象电源：+48V。 | 1 | 台 | 否 | 否
▲2.要求具有≥2组立体主输出、≥4路编组输出、≥4路辅助输出、≥1组立体声监听输出、≥1个耳机监听输出、≥2个效果输出、≥1组主混音断点插入、≥6个断点插入。（提供接口截图佐证）
3.要求内置24位DSP效果器，提供≥100种预设效果。
4.要求具备至少13个60mm行程的高精密碳膜推子。
▲5.要求内置USB声卡模块，支持连接电脑进行音乐播放和声音录音；内置MP3播放器，支持≥1个USB接口接U盘播放音乐。（提供接口截图佐证）
8 | 无线话筒 | 1.要求频率指标：530-580MHz，640-690MHz，调制方式：宽带FM，频道数目：≥200个频道。 | 1 | 套 | 否 | 否
2.要求配套有1台接收主机和2个无线手持话筒。
3.要求采用UHF超高频段双真分集接收，并采用PLL锁相环多信道频率合成技术。
4.要求接收机指标：采用自动选讯接收方式，灵敏度:≥12dB μV（80dBS/N)，频率响应:50Hz-16.5kHz。
5.要求发射机指标：音头采用动圈式麦克风；手持麦克风内置螺旋天线。
6.要求输出功率:30mW。
9 | 话筒呼叫控制嵌入软件 | 1.要求软件内嵌于无线话筒系统设备，话筒呼叫控制功能。 | 1 | 套 | 否 | 否
2.要求采用UHF超高频段双真分集接收，并采用PLL锁相环多信道频率合成技术。
3.要求支持自动选讯接收方式。
4.要求支持信道选择、频率可调、可设置主机与话筒配对。
10 | 话筒天线 | 1.要求采用UHF频段无线真分集接收机用的45度极化宽频全向天线，支持550MHz ~ 850MHz频率范围频段，具有8dBi的高指向特性的增益。 | 1 | 套 | 否 | 否
2.要求最大功率支持50W，半功率波瓣宽度：H:76°±5°，V:76°±5°，前后比≥23dB。
3.要求接头类型BNC，雷电保护：直流接地DC。
11 | 会议系统主机 | 1.要求设备具有音频时钟同步传输技术，音频延时小于5ms。 | 1 | 台 | 否 | 否
2.要求内置高性能DSP处理器，具有音频矩阵、啸叫抑制、EQ、音量、延时器等调节功能。
★3.要求音频输入接口包括有1路RCA、1路卡侬头、2路凤凰端子。音频输出接口包括有1路RCA、1路卡侬头、16路凤凰端子。16路凤凰端子支持16通道音频输出功能，可灵活配置为角色分离输出模式、同传输出模式、相控输出模式。每个输出通道都可以调节EQ、音量、延时器等参数。（提供设备接口图及功能界面截图佐证，并盖制造商公章）
▲4.要求支持16通道角色分离输出模式，可使有线或无线单元根据ID号独立输出，最大支持128路有线单元或无线单元独立音频输出，并支持通过录音软件实现每个单元独立录音、或语音转写设备对接实现角色分离。（出具满足该参数的第三方权威机构检测报告，提供相关证明材料）
5.要求支持16通道同传输出模式，可使同传音频根据通道号独立输出，可供录音或监听设备使用。且输出通道数量，可通过外部设备扩展。
6.要求支持16通道相控输出模式，基于独创的会议矩阵技术，内置nx16音频矩阵处理器，实现16通道分组输出功能。可使任意输入源（包括所有输入源和在线话筒），按任意音量比例，输出到任意通道。
7.要求会议主机采用TCP/IP网络协议，且同时支持C/S、B/S架构，可供PC软件或浏览器控制。
▲8.要求通过WEB控制音频矩阵参数（包括EQ、音量、延时器、话筒灵敏度等）、16通道输出模式切换、开关话筒同步、控制角色分离主机。（提供功能界面截图佐证，并盖制造商公章）需为近三年内获得“公共安全优秀产品奖”的设备（提供获奖证书复印件加盖制造商公章）。并提供CQC、CE、ROHS认证证书（加盖章厂家公章）
9.要求超大系统容量，系统最大支持4096台有线会议单元和300台无线会议单元。系统最大发言数量为16个有线话筒和8个无线话筒。
▲10.要求支持环形手拉手功能，确保在其中的一条网线断开或者单元出问题时，会议能继续正常进行。（出具满足该参数的第三方权威机构检测报告，提供相关证明材料）
11.要求具有支持中、英、俄、法文多种语言任意切换显示。 12.要求PC软件可查看在线无线单元的电池电量、WiFi信号等信息状态；支持一键关闭所有无线单元、单独关闭某个无线单元。
13.要求支持同声传译功能，系统最大可同时传输63+1的有线同声传译。
14.要求具有消防报警连动触发接口，提供火灾报警信息，第一时间提醒会场人员紧急撤离，确保与会人员安全。
15.要求支持PELCO-D、VISCA摄像机控制协议，可配合高清摄像跟踪主机，实现自动摄像跟踪。
16.要求四种话筒管理模式:FIFO（先进先出）、NORMAL（普通模式）、VOICE（声控模式）、APPLY（申请模式）。
17.要求系统具有发起会议签到、表决、选举、评级、满意度、自定义等功能。
18.要求具有≥4.3英寸全彩触摸屏，可实现对参数设置或查看，进行任意触摸操作。
19.要求强大的编ID功能，可对有线单元、无线单元、译员机、角色分离主机进行编ID。
20.要求具备USB录音功能，可录制和播放会议记录。
21.要求支持≥10段 EQ调节功能，16路多功能输出通道与2路LINEOUT输出通道都具有≥10段 EQ调节功能。
22.要求支持AP信道扫描，监测现场的无线信道使用情况，支持信道自动或手动配置最佳信道，支持AP名称在线显示列表。（出具满足该参数的第三方权威机构检测报告，提供相关证明材料）
23.要求支持触摸屏幕输入注册码进行主机注册。
24.要求支持对接语音转写服务器，实现语音转写功能
▲25.要求会议主机具备设置主机或从机功能，当主机出现故障时，可自动切换至从机运行，实现双备份功能（出具满足该参数的第三方权威机构检测报告，提供相关证明材料）
12 | 数字会议系统软件 | 1.要求支持查询历史会议，并支持复制拷贝历史会议信息到新建会议。 | 1 | 套 | 否 | 否
2.要求支持查看参会名单和会议人员座位图。支持会议室模拟排位功能，支持自动和手动排位，对参会人进行座位的安排和调整实时保存并下发给终端。
3.要求支持电子铭牌广播，管理员可以在会议前将电子铭牌广播到设备上。
4.要求支持创建（及编辑、删除、查看）多个会议投影，会前可直接预览投影效果，会议中可以任意切换会议投影，方便不同主题召开。
5.要求支持投票参数设置，支持单选、多选、实名匿名、投票倒计时、投票通过率、投票备注；支持投票结果实时投屏展示，支持三种投屏方式（文字、柱状图、饼状图）。
6.要求会议中支持集中控制管理终端，控制有线话筒发言最大数量、无线话筒发言最大数量、话筒模式、全局音量控制、译员机话筒模式、发言总控制、广播信息，以及对无线话筒关机控制，可对所有话筒设置各个通道的音量大小。
7.要求支持会议服务呼叫，会中及时接收会议服务信息并进行处理；可选茶水、笔、纸、服务员等，也可自定义输入服务需求；呼叫服务后显示等待状态，后勤服务人员处理完成则状态完成。
8.要求会议结束后支持会议议程查看，可查看会议过程中签到数据、投票详细数据。
9.要求会议结束后可查看会中服务记录，统计会议服务数据。
10.要求会议后可导出统计，可选择导出签到信息、投票信息、会议总表、日志记录、会议服务。
11.要求支持数字会主机配置管理，可设置主机网络、注册信息，并控制话筒升降等操作。
12.要求支持会议室可视化布局配置管理；会议室可拖拽添加不同终端、可自动扫描终端、可批量添加不同终端，并可关联话筒单元。
▲13.要求支持对主机所有接口进行音频调节，可对接口进行总音量、EQ、延时调节，方便会场音效自由调整。支持语音转写角色分离，可配置4种角色分离模式，实现一套系统多种模式输出。支持数据备份和恢复，系统数据可保存到本地，可通过恢复功能还原系统数据。具备《计算机软件著作权登记证书》，提供证书复印件及证书编号在中国版权保护中心官网的查询结果截图加盖制造商公章。需通过信息系统安全等级（二级或以上）保护备案，提供公安机关出具的备案证明复印件加盖制造商公章。
★14.要求通过移动端扫描二维码方式与数字会议系统管理电脑进行连接；通过移动端（手机或平板）查看投票表决，监视投票结果状态。（提供功能演示视频供评标查证，未提供本项演示的视为非实质性响应）
13 | 会议话筒处理器 | ▲1.要求具有自动混音功能，包括增益共享型自动混音以及门限型自动混音。具有自动增益功能，能够有效将话筒音量保持在一定动态范围。（出具满足该参数的第三方权威机构检测报告，提供相关证明材料） | 1 | 台 | 否 | 否
▲2.要求具有AFC反馈抑制功能，采用陷波+移频双方式，能够自动抓取啸叫点并设置陷波器陷波，陷波器支持≥12个固定点+12个动态点，可有效消除啸叫功能。（出具满足该参数的第三方权威机构检测报告，提供相关证明材料）
3.要求具有话筒语音激励功能，可设置跟踪阈值，当话筒发言达阈值时可实现联动摄像跟踪功能。具有EQ调节功能，输出具有≥31段图示均衡器调节。（出具满足该参数的第三方权威机构检测报告，提供相关证明材料）
4.要求具有≥2路网口，用于连接无线AP和与会议主机通信；通过网络协议对接数字会议主机，实现音频数据传输。具有≥1路EXTENSION接口，用于连接会议主机扩展口。具有≥1路卡侬平衡输出，≥1路莲花非平衡输出。
▲5.要求具有≥1路RS-485通信接口，支持对接摄像机实现摄像跟踪。具有≥1路RS-232通信接口（摄像跟踪），对接中控系统主机或摄像跟踪主机实现发言摄像跟踪功能。具有≥1路RS-232通信接口（语音转写），支持对接语音转写服务器，实现语音转写功能。（提供设备接口图佐证，并盖生产厂商公章）
6.要求支持话筒同时开麦数量≥16个有线单元+8个无线单元。
14 | 会议话筒 | 1.要求采用心型指向性驻极体麦克风，要求内部具有DSP音频处理，没有“噗噗”的低频冲击声，内部具有反馈抑制功能，可有效地防止啸叫。 | 1 | 台 | 否 | 否
2.要求采用128位AES加密技术，支持 WPA/WPA2 无线安全技术，防止窃听和非授权访问，提供更高的会议系统机密性。
3.要求支持触摸按键签到功能。具备优先权功能，可关闭正在发言的所有代表话筒。具有声控功能，可智能打开话筒。具有发言计时和定时发言功能。
4.要求具备TYPE-C口，可进行升级程序和在线充电，内置容量锂电池，电池容量≥4800mAh，可持续≥15小时发言。
5.要求支持后台5段EQ调节功能，可针对发言者的声音特点调节不同的音效，直至达到完美的效果。
15 | 全数字会议系统音频传输内嵌软件 | 1.要求软件内嵌于会议单元设备，应用于对全数字会议系统音频传输软件的管理或控制。 | 1 | 套 | 否 | 否
2.要求支持中英文语言管理界面。
3.要求支持48KHz采样率音频处理能力。
4.要求支持电池管理功能，可显示电量/信号等信息
16 | 会议话筒 | 1.要求采用心型指向性驻极体麦克风，要求内部具有DSP音频处理，没有“噗噗”的低频冲击声，内部具有反馈抑制功能，可有效地防止啸叫。 | 39 | 台 | 否 | 否
2.要求采用128位AES加密技术，支持 WPA/WPA2 无线安全技术，防止窃听和非授权访问，提供更高的会议系统机密性.
3.要求支持触摸按键签到功能。具有声控功能，可智能打开话筒。具有发言计时和定时发言功能。
4.要求具备TYPE-C口，可进行升级程序和在线充电，内置容量锂电池，电池容量≥4800mAh，可持续≥15小时发言。
5.要求支持后台5段EQ调节功能，可针对发言者的声音特点调节不同的音效，直至达到完美的效果。
17 | 全数字会议系统音频传输内嵌软件 | 1.要求软件内嵌于会议单元设备，应用于对全数字会议系统音频传输软件的管理或控制。 | 39 | 套 | 否 | 否
2.要求支持中英文语言管理界面。
3.要求支持48KHz采样率音频处理能力。
4.要求支持电池管理功能，可显示电量/信号等信息
18 | 发射器 | 1.要求遵从Wi-Fi 6协议标准（IEEE 802.11ax），向下兼容802.11a/b/g/n/ac/Wave2，支持MU-MIMO，允许AP同时接收多个终端发送数据，整机最大传输速率可达1.601Gbps | 1 | 台 | 否 | 否
2.要求支持OFDMA空间复用技术和1024QAM调制解调算法。
3.要求支持中文SSID，可指定最长包含31个字符的SSID，也可以使用中英文混合的SSID
4.要求支持WPA3安全协议，使会议内容更具保密性更安全。
5.要求支持80/160MHz的高带宽频段，能减少了拥堵，达到低延迟，提供更高的性能。
19 | POE供电模块 | 1.要求功率：≥15.4W | 1 | 台 | 否 | 否
2.要求POE供电距离：≥100m
3.要求网口类型：千兆
20 | 充电箱 | 1.要求充电箱具有≥10个USB接口，支持使用USB线充电，提供5V供电。一端连接充电器一端连接会议单元。支持同时插满所有USB接口，供设备批量充电。 | 4 | 台 | 否 | 否
2.要求根据设备的耐受电流大小充电器会自动匹配合适的电流大小给设备充电，同时有过流保护功能，保证被充电单元的安全。
3.要求智能自动电路保护，所有USB插口均具有短路保护功能和自恢复功能。
21 | 电源管理器 | 1.要求支持不小于≥8通道电源时序打开/关闭，每路动作延时时间：1秒，支持远程控制（上电+24V直流信号）8通道电源时序打开/关闭—当电源开关处于off位置时有效。支持配置CH1和CH2通道为受控或不受控状态。 | 1 | 台 | 否 | 否
2.要求当远程控制有效时同时控制后板ALARM（报警）端口导通以起到级联控制ALARM（报警）功能。
3.要求单个通道最大负载功率2200W，所有通道负载总功率不小于6000W。输出连接器：多用途电源插座。
4.要求具有一路及以上USB输出接口。
22 | 机柜 | 1.要求42U机柜，600*800*2055mm | 1 | 台 | 否 | 否
2.要求8口PDU国标电源插排×1，固定板部件×3,风扇×4,2"重型脚轮×4，M12支脚×4，M6方螺母螺钉×40，内六角扳手×1
23 | 辅材及安装调试 | 1.要求音箱1隐藏安装至大屏两侧 | 1 | 项 | 否 | 否
（三）核心机房搭建
1 | 出口路由器 | 1、要求IPv4转发性能≥60Mpps； | 1 | 台 | 否 | 否
2、要求IPv6转发性能≥55.8Mpps；
3、要求千兆电口≥9(1Combo)，千兆光口≥2，万兆光口≥3
4、要求支持虚拟化特性，将物理上两台设备虚拟化成一台逻辑设备
5、要求支持Web cache技术，是将用户通过HTTP协议访问过的指定地址服务器的Web页面内容，缓存在本地，在缓存文件的老化时间内用户访问相同内容时，直接从本地响应的一种缓存功能，从而减少设备到服务器的访问流量、降低传输成本、缓解目的端服务器压力，同时提高了用户访问网站的速度及响应时间，增强了用户体验。
6、要求内置管理功能，可对网络边缘大量分散的网络设备进行集中管理和维护
7、要求支持对HTTP/FTP等TCP业务流量进行优化传输技术，提高广域网带宽利用率，要求提供CNAS证明的第三方测试报告
8、要求支持语音特性，包括VoIP、语音接口、SIP等
9、要求支持IPv6-IPv6报文前缀转换
10、要求支持IPv6 NetStream
11、要求支持EIGRP，采用D-V算法的动态路由协议
12、要求支持ND攻击防御，防止IPv6终端仿冒攻击
13、要求支持对PC、移动终端常见互联网应用识别，并能够针对应用下发过滤和限速控制策略
14、要求支持对终端用户域名访问控制功能
15、要求支持划分安全域，用于管理防火墙设备上安全需求相同的多个接口
16、要求每台实配: 千兆电口≥9(1Combo)，千兆光口≥2，万兆光口≥3，与核心交换机同一品牌。
2 | 核心交换机 | 1.要求交换容量≥23.04Tbps/64Tbps，包转发率≥2880Mpps/22500Mpps， | 1 | 台 | 否 | 否
2.要求电源冗余 电源模块冗余
3.要求关键部件热插拔 主控交换卡、电源、接口模块、风扇、网板等关键部件可热插拔
4.要求板卡 单槽位线速万兆端口密度≥16单槽位能够同时提供千兆光口、千兆电口、万兆光口，且实际可用端口总数≥48，提高槽位利用率和业务可靠性
5.要求网络安全一体化 支持安全业务插卡 支持防火墙插卡、流量分析模块、应用控制网关、入侵防御模块、应用交付引擎、下一代防火墙模块等；
6.要求链路聚合 聚合组数≥128组，每组成员≥8个，支持跨设备链路聚合，支持对广播、组播、单播报文的均匀分担，支持链路聚合+ECMP情况也可以对报文均匀分担，即等价路由的链路是由聚合链路组成情况下的报文分担
7.要求ACL 支持双向ACL，ACL≥4K，支持端口ACL，支持VLAN ACL
8.要求QOS 每端口支持8个优先级队列，3个丢弃优先级，支持SP、WRR、WFQ三种队列调度算法
9.要求支持精细化的流量监管，粒度可达8K
10.要求支持流量整形Shapping
11.要求支持WRED拥塞避免
12.要求可靠性 双引擎快速倒换，主备切换时候板内转发无丢包 13.支持热补丁功能，可在线进行补丁升级
14.要求支持BFD，BFD for VRRP/BGP/IS-IS/OSPF/RSVP/LDP/RIP
15.要求静态路由。
16.要求BFD收敛时间<100ms
17.要求支持IP FRR，满足网络收敛<50ms
MAC MAC表≥64K
路由表 路由表≥8K
ARP ARP表≥16K
虚拟化 多虚一技术(N:1)，
18.要求一虚多技术（1:N）
19.要求支持多虚一技术和一虚多技术的配合使用
20.要求有线无线一体化 支持随板AC，支持无线业务板卡
21.要求支持有线无线一体化的终端准入认证
22.要求MPLS 支持L3 VPN
23.要求支持VLL
24.要求支持VLPS
25.要求SDN/OPENFLOW 支持OPENFLOW 1.3，
26.要求支持普通模式和Openflow 模式切换
27.要求支持多控制器（EQUAL模式、主备模式）
28.要求支持多表流水线
29.要求支持Group table
30.要求支持Meter
31.要求安全特性 支持IPv4 uRPF
32.要求支持DHCP Snooping
33.要求支持ARP防攻击
34.要求支持IP Source Guard
35.要求支持广播风暴抑制
36.要求支持EAD
37.要求支持端口隔离
38.要求支持IP+MAC+VLAN+PORT的绑定
39.要求支持报文过滤功能，黑洞路由、黑洞MAC
40.要求支持IEEE 802.1ae介质访问控制安全技术
41.要求管理特性 支持Console/AUX/Telnet/SSH2.0
42.要求支持风扇管理
43.要求支持电源管理
44.要求支持在线诊断
45.要求支持SNMPv1/v2
46.要求支持 SNMPv3
47.要求支持RMON(RFC2819)
48.要求支持端口镜像
49.要求支持VLAN镜像
50.要求支持RSPAN
51.要求支持流镜像
52.要求NAS 支持802.1x
53.要求支持mac认证
54.要求支持Portal
55.要求支持本地认证
56.要求支持Radius认证
57.要求支持Tacacs+认证
58.配置要求：实配千兆电口≥16，万兆光口≥12，实配冗余电源
3 | 政务网汇聚交换机 | 1、要求单台交换容量≥756Gbps； | 1 | 台 | 否 | 否
2、要求单台包转发率≥222Mpps；
3、要求提供≥24个千兆SFP光接口，≥8个千兆电口，≥4个万兆SFP+接口；
4、要求满足上述端口条件下，具备≥1个扩展插槽；
5、要求支持千兆、万兆电口、万兆光口、25G、40G接口扩展，提供官网截图和链接证明；
6、要求支持防火墙，防病毒等安全插卡模块，提供官网截图和链接证明；
7、要求整机最大路由地址表≥32K；整机最大ARP地址表≥32K；整机最大MAC地址表≥64K；
8、要求支持融合AC功能；
9、要求支持基于端口的VLAN，支持基于协议的VLAN；支持基于MAC的VLAN；
10、要求支持IPv4/IPv6静态路由，支持RIP、RIPng、OSPF等路由协议；
11、要求支持堆叠，主机堆叠数不小于9台；
12、要求设备能够被公有云平台管理；
13、要求设备能通过蓝牙方式登录公有云平台；
14、要求支持MACsec功能；
15、要求内置智能管理功能，支持通过图形化界面设备配置及命令一键下发和版本智能升级，提供官网截图和链接；
16、要求实际配置：≥24个SPF端口，≥8个千兆电口，≥4个万兆SFP+接口，双电源，双风扇，与核心交换机同一品牌。
4 | 光模块 | 光模块-SFP-GE-单模模块-(1310nm,10km,LC) | 28 | 块 | 否 | 否
5 | 网络机柜 | 42U服务器柜优质冷轧钢 | 1 | 面 | 否 | 否
6 | 接入机柜 | 1.2米机柜 | 7 | 面 | 否 | 否
7 | 辅材及安装调试 | 1.综合布线的光纤、管材及安装； | 1 | 项 | 否 | 否
2.IP地址配置、操作系统安装
3. 设备线缆穿管敷设、机柜安装固定、熔纤接线、交换机上架安装