## Sheet1
招 标 工 程 量 清 单
工程项目名称：围墙加固项目
招 标 人：（全称、盖章）
法定代表人：（签字或盖章）
编 制 单 位：（全称、盖章）
法定代表人：（签字或盖章）
编 制： （造价人员签字盖专用章）
审 核： （造价工程师签字盖专用章）
编 制 说 明
工程项目名称：围墙加固项目
表1(1)
分 部 分 项 工 程 项 目 清 单
专业工程名称：房修土建工程
序号 | 项目编码 | 项 目 名 称 |  | 计量单位 | 工 程 量
1 | 190205006001 | 原有围墙外墙表面处理： 1、对于欠饱满灰缝、孔洞以及疏松不实砖砌体，采用砌体压力灌浆补强加固 , 材料：水泥聚合灌浆液。灌浆应浆液饱满无漏灌，浆体密实无气泡，粘结 牢固。对于转角墙和小断面砌体，应以较小压力，缓慢灌注，避免高压灌注 损坏墙体。清水墙应随时清洗留在墙面上的浆液。 2、原墙面碱蚀严重时，应先清除松散部分并用M10或1:3水泥砂浆抹面，剔除 已松动的匀缝砂浆，重新勾缝，并在墙体表面抹水泥砂浆，抹水泥砂浆时， 应先在墙面刷水泥浆一道再分层抹灰，且每层厚度不应超过15mm。面层应浇 水养护，防止阳光暴晒。 |  | m2 | 长度400m*高4m
2 | 191204001001 | 原有围墙内墙加固处理： 1.对墙体存在碱蚀酥松部位采用剔碱或掏碱方法修复:当碱蚀深度＜20mm时， 将墙面碱蚀部位剔除干净并润水，采用MI0水泥砂浆补抹至墙体表面；当碱蚀 深度≥20mm时，将碱蚀砖块掏除剔净，并采用MU10粘土砖、M10 水泥砂浆进 行咬槎塞砌，实施时应随掏随砌。 2.对维护墙砖破损、开裂较严重位置的位置，采用置换法。置换砌体采用 MU10 烧结普通砖、M10水泥砂浆。把需置换及周边砌体表面抹灰层剔除，然 后沿着灰缝将被置换砌体凿掉。局部拆动墙体时，新旧墙交接处应做成路步 槎接缝，缝间设置拉结钢筋2中6@500。 3.对于不实砖砌体，采用砌体压力灌浆补强加固，材料采用水泥聚合灌浆液 。清水墙应随时清洗留在墙面上的浆液。 4.洞口封堵加固，采用MU10烧结普通砖、M10水泥砂浆。新旧砌体连接可采用 植筋方式，接缝及孔洞处需用砂浆灌严。 5.围墙加固采用单面钢筋网水泥砂浆面层，水泥砂浆强度等级M10。原墙面碱 蚀严重时，应先清除松散部分并用M10或1:3水泥砂浆抹面，已松动的匀缝砂浆 应剔除。在墙面钻孔时，应按设计要求先画线标出锚筋或穿墙筋的位置，并应 采用电钻在砖缝处打孔，穿墙孔直径宜比S形筋大2mm ;锚筋孔直径宜采用锚筋 直径的1.5~2.5倍，其孔深大于等于120mm,锚筋应采用胶粘剂灌注填实。抹水 泥砂浆时，应先在墙面刷水泥浆一道再分层抹灰，且每层厚度不应超过15mm。 面层应浇水养护，防止阳光暴晒，冬季应采取防冻措施。 6.对存在外闪变形的墙体，可采取支顶后局部拆除重砌或增设扶壁柱等方式 进行加固修复，同时应检查外闪区域墙体与其他构件连接隐蔽部位是否存在 拔开等安全隐患，若存在上述情况应一并予以修复处理。 |  | m2 | 长度400m*高4m
表1(2)
总 价 措 施 项 目 清 单
专业工程名称：房修土建工程
序 号 | 项目编码 | 项 目 名 称
1 | 192104001001 | 土建工程—安全文明施工措施费 工程施工期间按照国家现行的环境保护、建筑施工安全、施工现场环境与卫生标准和有关规定，购置和 更新施工安全防护用具及设施、改善安全生产条件和作业环境所需要的费用。（1）环境保护费：是指 施工现场为达到环保部门要求所需要的各项费用。包括施工现场为保持工地清洁、控制扬尘、杜绝废弃 物与材料运输中的遗洒、保证排水设施通畅、设置密闭式垃圾站、实现施工垃圾与生活垃圾分类存放等 环保措施而发生的费用（2）文明施工费：是指施工现场文明施工所需要的各项费用。包括根据相关规 定在施工现场设置企业标志、七牌一图、安全警示标志牌、施工现场围挡以及符合场容场貌、材料堆放 、 现场防火等要求采取相应措施所发生的费用（3）安全施工费：是指施工现场安全施工所需要的各项 费用。包括根据相关规定设置“ 四口五临边 ”安全防护设施、现场物料提升架与卸料平台的安全防护设 施、垂直交叉作业与高空作业安全防护设施、现场设置安防监控系统设施、现场机械设备（包括电动工 具）的安全保护与作业场所和临时安全疏散通道的安全照明与警示设施等所发生的费用（4）临时设施 费：是指施工企业为进行城市轨道交通工程施工所必须搭设的生活和生产用的临时建筑物、构筑物和其 他临时设施的费用等。包括施工现场临时宿舍、文化福利及公用事业房屋与构筑物、仓库、办公室、加 工厂、工地实验室以及规定范围内的道路、水、电、管线等临时设施和小型临时设施等的搭设、维修、 拆除、周转或摊销等费用
2 | 192104005001 | 土建工程—冬雨季施工增加费 （1）冬雨(风) 季施工时增加的临时设施(防寒保温、防雨、防风设施) 的搭设、拆除（2）冬雨(风) 季施 工时，对砌体、混凝土等采用的特殊加温、保温和养护措施（3）冬雨(风) 季施工时，施工现场的防滑 处理、对影响施工的雨雪的清除（4）包括冬雨(风) 季施工时增加的临时设施的摊销、施工人员的劳动 保护用品、冬雨(风) 季施工劳动效率降低等费用
3 | 192104009001 | 土建工程—施工难度增加措施费 由于生产车间、居民居住、营业性用房（商场、旅店、医院等）不停产、不搬迁、不停业进行施工所引 起人工效率降低而发生的费用
4 | 192104011001 | 土建工程—竣工验收存档资料编制费 按城建档案管理规定，在竣工验收后，应提交的档案资料所发生的费用
第 1 页 共 1 页