## 主机
序号 | 指标分类 | 一级指标 | 二级指标 | 是否可以作为评分因素 | 指标要求
1 | 产品规格 | CPU规格 | ★CPU信息 | 是 | C86-3G 单颗3350处理器，核心数≥8，主频≥3.0G，末级缓存16M，TDP≤90W，支持超线程，处理器需符合安全可靠测评结果公告（2023年第1号）标准
2 | 产品规格 | 内存规格 | ★内存配置容量 | 是 | ≥8GB
3 | 产品规格 |  | ★内存类型 | 否 | 支持DDR4/LPDDR4/LPDDR4X及以上内存类型
4 | 产品规格 |  | ★内存条配置数量（板载内存不涉及） | 否 | ≥1
5 | 产品规格 | 主板规格 | ★主板集成模块 | 否 | 集成资源扩展模块、计算处理模块、音频扩展模块等，主板的互联拓扑可通过处理器或交换电路实现
6 | 产品规格 |  | ★主板支持的CPU和内存情况 | 否 | 主板支持C86-3G 3系列处理器，内存插槽≥4条，单条最大支持32G，最大总容量支持128G
7 | 产品规格 |  | ★主板内置PCIe插槽数量 | 是 | 支持PCIe插槽数量不少于4个，含2个PCIE X16，2个PCIE X8
8 | 产品规格 |  | 特殊孔位及接口 | 否 | a）预留满足USB3.0数据传输规范的接口，工作电压5V，最大过电流应不小于3A；b)预留多功能导入装置板卡安装孔位，采用内置方式与主机一体化集成，容量不小于145mm×125mm×16.5mm（长×宽×高）
9 | 产品规格 |  | ★主板其他内置接口 | 否 | 支持1个2.5寸+1个3.5寸硬盘；主板集成1个PCIe/SATA M.2接口;硬盘最大支持数量≥3个
10 | 产品规格 |  | ★单内存插槽最大可支持容量（板载内存不涉及） | 是 | ≥32GB
11 | 产品规格 |  | ★内存插槽满配时提供的最高内存总容量 | 是 | ≥128GB
12 | 产品规格 | 存储设备规格 | ★固态盘数量 | 否 | ≥1个
13 | 产品规格 |  | ★固态存储容量 | 是 | ≥256GB
14 | 产品规格 |  | ★机械硬盘数量 | 否 | 不涉及
15 | 产品规格 |  | ★机械硬盘总容量 | 是 | 不涉及
16 | 产品规格 |  | ★机械硬盘转速 | 是 | 不涉及
17 | 产品规格 |  | 机械硬盘接口协议 | 否 | 不涉及
18 | 产品规格 |  | ★机械硬盘形态 | 否 | 不涉及
19 | 产品规格 |  | 固态存储接口协议 | 否 | UFS/SATA/PCIe/NVMe等类型接口协议
20 | 产品规格 |  | ★固态存储形态 | 否 | 采用插卡或板载等形态，可选用符合M.2或2.5寸SATA或mSATA等标准的插卡形态
21 | 产品规格 |  | ★存储设备扩展盘位 | 否 | ≥3
22 | 产品规格 |  | ★存储设备其他参数要求 | 否 | a)固态盘应符合SJ/T11654相关规定；b)机械硬盘准备时间应不大于30s；侧面固定螺丝孔数量可为4孔或6孔；工作状态环境温度应满足5℃~55℃;其它参数应符合GB/T12628相关规定
23 | 产品规格 | 显卡规格 | ★显卡类型 | 是 | 2G独立显卡，含2个HDMI接口
24 | 产品规格 |  | ★独立显卡显存类型 | 否 | 若配置独立显卡，显存类型应为DDR3/DDR4/GDDR5/GDDR6/LPDDR4
25 | 产品规格 |  | ★独立显卡显存位宽 | 是 | 若配置独立显卡，显存位宽≥16位
26 | 产品规格 |  | ★独立显卡显存容量 | 是 | 若配置独立显卡，显存容量≥2GB
27 | 产品规格 |  | 独立显卡接口协议 | 是 | 不涉及
38 | 产品规格 | 外设规格 | 传声器数量 | 否 | 不涉及
39 | 产品规格 |  | 扬声器数量 | 否 | 不涉及
40 | 产品规格 |  | ★鼠标数量 | 否 | 1个
41 | 产品规格 |  | ★键盘数量 | 否 | 1个
42 | 产品规格 |  | 摄像头数量 | 否 | 不涉及
43 | 产品规格 |  | 光驱数量 | 否 | 不涉及
44 | 产品规格 |  | ★键盘按键数目 | 否 | 61键/86键/101键/104键等
45 | 产品规格 |  | 摄像头像素 | 否 | 不涉及
46 | 产品规格 |  | 摄像头分辨率 | 否 | 不涉及
47 | 产品规格 |  | 扬声器功率 | 否 | 不涉及
48 | 产品规格 |  | 扬声器频率范围 | 否 | 不涉及
49 | 产品规格 |  | 扬声器总谐波失真 | 否 | 不涉及
50 | 产品规格 |  | 扬声器最大声压级 | 否 | 不涉及
51 | 产品规格 |  | ★键盘连接方式 | 否 | 有线
52 | 产品规格 |  | ★键盘键程 | 否 | 2.3mm~4.0mm
53 | 产品规格 |  | ★键盘按键压力 | 否 | 按键压力应在0.54N±0.14N
54 | 产品规格 |  | ★有线键盘连接线 | 否 | ≥1.5米
55 | 产品规格 |  | ★键盘颜色 | 否 | 黑色/白色/银色等商务色系
56 | 产品规格 |  | 键盘其他要求 | 否 | 键盘外观结构、连接方式、主要功能、安全、电磁兼容性、可靠性应符合GB/T14081的相关规定
57 | 产品规格 |  | ★鼠标连接方式 | 否 | 有线
58 | 产品规格 |  | ★有线鼠标连接线 | 否 | ≥1.5米
59 | 产品规格 |  | ★鼠标DPI分辨率 | 否 | 800~1600
60 | 产品规格 |  | ★鼠标颜色 | 否 | 黑色/银色/白色等商务色系
61 | 产品规格 |  | ★鼠标其他要求 | 否 | 其它参数应符合GB/T26245的相关规定
62 | 产品规格 |  | 内置光驱 | 否 | 不涉及
63 | 产品规格 | 网络设备规格 | ★有线网卡数量 | 否 | ≥1
64 | 产品规格 |  | 无线网卡及天线数量 | 否 | 不涉及
65 | 产品规格 |  | 单无线网卡天线数量 | 否 | 不涉及
66 | 产品规格 | 外部接口规格 | ★USB接口数量 | 是 | USB接口≥11，1个typeC接口，1个Port80数码管，可支持故障诊断显示
67 | 产品规格 |  | USB母座接口要求 | 否 | 机箱前面板额外预留2个专用USB母座接口孔位和1个通用A型USB母座接口孔位，采用横向排列中心间距应不小于27mm
68 | 产品规格 |  | ★视频接口数量 | 是 | ≥2
69 | 产品规格 |  | ★音频接口数量 | 否 | ≥1
70 | 产品规格 |  | 存储卡接口数量 | 否 | 不涉及
71 | 产品规格 | 整机基础规格 | ★整机外观 | 否 | a)产品表面不应有凹痕、划伤、裂缝、变形和污染等。表面涂层均匀，不应起泡、龟裂、脱落和磨损，金属零部件无锈蚀及其它机械损伤；b)产品表面说明功能的文字、符号、标志，应清晰、端正、牢固
72 | 产品规格 |  | ★状态指示灯 | 否 | 在产品显著位置提供状态指示功能，如运行状态，并由供应商提供详细参数
73 | 产品规格 |  | ★整机结构 | 否 | a)机箱应符合GB/T4208、GB/T26246的相关规定；b)产品内部结构应符合通用部件的安装需求；c)所有输入输出接口应符合相关国家或行业标准；d)产品零部件应紧固无松动，可插拔部件应可靠连接，开关、按钮和其它控制部件应灵活可靠，布局应方便使用；e)所有I/O连接器及需插接线缆的部位应预留采购人操作空间，方便插拔解锁与插拔线缆；f)可插拔板卡插槽部位应预留安装、拆卸或更换板卡空间；g)拆装可能接触到的金属剪口或金属尖角部位应做防划伤处理，以保证安全；h)整机内部走线应规整，固线结构和位置要合理可靠并做防割线处理，需便于理线和插拔操作，走线应不影响系统各主要部件组装和拆卸；i)如需通过孔走线，过线孔应做防割线处理；j)各插头位置和插拔方向应合理，应做到插拔无障碍设计，具备防呆设计，有效避免误操作；k)各主要部件拆装无障碍，使用常规工具拆装，无特殊拆装工具需求；l)各主要部件拆装步骤要少，各自拆装需避免相互干扰；m)对于整机或零部件外表面为高亮面的，应粘贴保护膜，保护膜需粘贴牢固，运输、组装等过程不易脱落，撕下无残留；n)其它要求应符合GB/T9813.1的相关规定
74 | 产品规格 |  | ★机箱防护要求 | 否 | 机箱应符合GB/T4208中IP20防护要求
75 | 产品规格 |  | ★整机噪音 | 是 | 产品工作在空闲状态下，产品的声功率级应不超过4.5Bel
76 | 产品规格 |  | ★整机散热 | 否 | 在环境温度25℃及处理器满载情况下，产品表面温度应符合如下要求：a)出风口在机箱后面板情况下，出风口温度不高于55℃;b)可触及面温度不高于45℃;c)显示器表面温度：显示屏不高于38℃,显示屏上下灯带位置温度（如涉及）不高于40℃,出风口温度不高于45℃
77 | 产品规格 |  | ★整机能效限定值 | 否 | 产品能效限定值应达到GB28380-2012标准中能效等级2级及以上
78 | 产品规格 |  | ★机身材质 | 否 | 塑料/金属等
79 | 产品规格 |  | ★机身颜色 | 否 | 灰色/黑色等商务色系
80 | 产品规格 |  | ★机箱尺寸容量 | 是 | 9L
81 | 性能要求 | CPU性能 | ★CPU物理核数 | 是 | ≥8
82 | 性能要求 |  | ★CPU主频 | 是 | ≥3.0GHz
83 | 性能要求 |  | ★CPU末级缓存容量 | 是 | ≥16MB
84 | 性能要求 |  | ★CPU支持的内存最高速率 | 是 | ≥3200MT/s
85 | 性能要求 | 内存性能 | ★内存读写速率 | 是 | ≥3200MT/s
86 | 性能要求 | 显卡性能 | ★显示分辨率 | 是 | ≥1920x1080
87 | 性能要求 |  | ★显卡显示芯片核心频率 | 是 | ≥300MHz
88 | 性能要求 |  | ★显存等效频率 | 是 | ≥1000MT/s
89 | 性能要求 |  | ★显卡可支持多屏同时显示数量 | 否 | 显卡应支持2块屏幕同时显示，分辨率应不低于1920×1080
99 | 性能要求 | 网络设备性能 | ★有线网卡速率 | 否 | 最高速率应不低于1000Mbps，应支持10Mbps、100Mbps、1000Mbps速率自适应
100 | 性能要求 |  | 支持无线网络通信技术协议 | 否 | 不涉及
101 | 性能要求 |  | 无线网卡频宽 | 否 | 不涉及
102 | 功能要求 | 主板功能 | ★内存扩展接口(板载内存不涉及) | 是 | ≥4个
103 | 功能要求 |  | 存储扩展接口(板载存储不涉及) | 是 | 主板集成1个PCIe/SATA M.2接口;硬盘最大支持数量≥3个
104 | 功能要求 |  | ★主板USB瞬间过流保护 | 否 | 支持有瞬间过流保护功能
105 | 功能要求 |  | ★主板防静电保护 | 否 | 支持防静电保护功能
106 | 功能要求 |  | ★I/O接口功能 | 否 | 提供基于标准USB接口外设连接功能、基于音频输入输出接口的音频扩展功能、基于PCIe接口板卡扩展功能、基于HDMI或VGA或Type-C或DVI或DP等接口外接显示器扩展功能、基于存储接口对产品进行增容功能等。产品I/O接口，应具备外接标准USB设备、显示器、音频设备等内外部设备能力
107 | 功能要求 | 显卡功能 | ★显卡外接显示接口 | 是 | 2个HDMI
108 | 功能要求 |  | 独立显卡数量 | 否 | ≥1
112 | 功能要求 | 外设功能 | 摄像头物理隐私保护开关 | 否 | 不涉及
113 | 功能要求 |  | 传声器降噪 | 否 | 不涉及
114 | 功能要求 |  | 键盘背光 | 否 | 不涉及
115 | 功能要求 |  | 光驱功能 | 否 | 不涉及
116 | 功能要求 | 存储功能 | ★存储功能 | 否 | 通过SATA固态存储/PCIe固态存储/UFS固态存储/SATA硬磁盘等存储部件提供存储功能
117 | 功能要求 |  | 内置控制器固态存储加密 | 否 | 固态存储通过内置控制器硬件支持加密，不依赖处理器，保障数据安全性，但不得影响存储性能。a)支持加密功能，且加密功能开启不影响SSD读写性能；b)支持固件加密、安全启动和安全升级；c)支持数据的安全擦除
118 | 功能要求 | 网络设备功能 | ★网络功能 | 否 | a)支持网络连接、网络开启/关闭功能；b)支持访问网络和数据交换功能
119 |  |  | 无线网卡频段 | 否 | 不涉及
120 | 功能要求 |  | 物理开关 | 否 | 不涉及
121 | 功能要求 |  | ★数据传输 | 否 | 支持数据传输能力，并提供数据流量和异常日志记录功能
122 | 功能要求 |  | 蓝牙协议 | 否 | 不涉及
123 | 功能要求 |  | ★有线网卡接口类型 | 否 | 支持RJ45接口
124 | 功能要求 |  | 无线网卡标准 | 否 | 不涉及
125 | 功能要求 |  | ★网络设备拆装 | 否 | 网络设备支持物理拆装，包括无线网卡和蓝牙模块等
126 | 功能要求 | 外部接口功能 | ★音频接口类型 | 否 | 支持3.5mm孔径3段式或4段式接口
127 | 功能要求 |  | ★视频接口类型 | 否 | 至少支持VGA、HDMI、DVI、DP、Type-C中1种显示接口
128 | 功能要求 |  | ★HDMI、DP、Type-C显示接口要求 | 否 | 若提供HDMI或DP或Type-C作为显示接口，应支持音频和视频同步输出
129 | 功能要求 |  | 其他接口 | 否 | 不涉及
130 | 功能要求 |  | 存储卡接口类型 | 否 | 不涉及
131 | 功能要求 | 电源功能 | ★电源线适配能力 | 否 | 电源适配器电线组件应符合GB/T15934的要求，可拆线的插头和连接器可以不做要求
132 | 功能要求 |  | ★电源规格 | 是 | ≤200W
133 | 功能要求 | 操作系统及软件功能 | ★中文信息处理要求 | 否 | 符合GB18030的相关规定
134 | 功能要求 |  | ★操作系统备份及还原功能 | 否 | 支持操作系统备份及还原功能
135 | 功能要求 |  | ★固件备份还原能力 | 否 | 支持备份及还原固件的功能
136 | 功能要求 |  | ★操作系统及驱动升级 | 否 | 支持通过网络、闪存盘等方式对操作系统、驱动进行升级
137 | 功能要求 |  | ★固件升级 | 否 | 支持通过网络、闪存盘等方式对固件进行升级
138 | 功能要求 |  | ★BIOS支持关闭通讯接口 | 否 | 支持BIOS关闭以太网及USB接口
139 | 功能要求 |  | ★固件查看信息 | 否 | 支持查看固件版本、内存信息、主板信息、处理器信息和系统时间信息等功能
140 | 功能要求 |  | ★固件设置启动顺序 | 否 | 支持设置启动顺序功能，并按照设置的启动顺序启动
141 | 功能要求 |  | ★固件设置口令 | 否 | 支持设置口令、修改口令、验证口令功能
142 | 功能要求 |  | ★固件设置网络引导 | 否 | 支持网络引导启动和关闭功能
143 | 功能要求 | 生物识别功能 | 指纹识别 | 否 | 不涉及
144 | 功能要求 |  | 人脸识别 | 否 | 不涉及
145 | 功能要求 |  | 静脉识别 | 否 | 不涉及
146 | 功能要求 | 硬件加速功能 | NPU/GPU等AI加速模块 | 否 | 不涉及
147 | 功能要求 |  | 视频编解码加速模块 | 否 | 不涉及
148 | 功能要求 |  | 影像处理加速模块 | 否 | 不涉及
149 | 可靠性要求 | 存储设备可靠性 | ★固态存储寿命 | 是 | TBW≥80TB（条件：256GB硬盘容量）
150 | 可靠性要求 |  | ★机械硬盘寿命 | 是 | 不涉及
151 | 可靠性要求 | 外设可靠性 | ★键盘按键寿命 | 否 | ≥1000万次
152 | 可靠性要求 |  | ★鼠标按键寿命 | 否 | ≥500万次
153 | 可靠性要求 |  | ★键盘鼠标线材寿命 | 否 | 键盘鼠标所用线材经±60°弯折不低于3000次，功能、外观完好
154 | 可靠性要求 |  | ★风扇寿命 | 否 | ≥4万小时
155 | 可靠性要求 | 整机可靠性要求 | ★电磁兼容性要求的抗扰度 | 否 | 符合GB/T9254.2的规定
156 | 可靠性要求 |  | ★环境条件要求的气候环境适应性 | 否 | 符合GB/T9813.1中规定
157 | 可靠性要求 |  | ★环境条件要求的振动适应性 | 否 | 符合GB/T9813.1中规定
158 | 可靠性要求 |  | ★环境条件要求的冲击适应性 | 否 | 符合GB/T9813.1中规定
159 | 可靠性要求 |  | ★环境条件要求的碰撞适应性 | 否 | 符合GB/T9813.1中规定
160 | 可靠性要求 |  | ★环境条件要求的运输包装件跌落适应性 | 否 | 符合GB/T9813.1中规定
161 | 可靠性要求 |  | ★MTBF测试 | 否 | MTBF(m1)≥30万小时
162 | 兼容要求 | 兼容要求 | ★常用软件兼容 | 是 | 支持流式软件、版式软件、浏览器、邮件采购人端、解压软件、多媒体、图形图像处理等常用软件
163 | 兼容要求 |  | ★数据库兼容 | 是 | 兼容3个及以上厂商的数据库产品
164 | 兼容要求 |  | ★中间件兼容 | 是 | 兼容3个及以上厂商中间件产品
165 | 兼容要求 |  | ★平台软件兼容 | 是 | 兼容3个及以上厂商云计算及大数据平台
166 | 包装及运输要求 | 包装及运输要求 | ★标志、包装、运输和贮存 | 否 | 符合GB/T9813.1和商品包装政府采购需求标准的相关规定
167 | 服务要求 | 服务要求 | ★配置检查工具 | 否 | 供应商提供自检测试工具
168 | 服务要求 |  | ★服务响应 | 否 | a)供应商提供电话、电子邮件、远程连接等多种形式服务；b)供应商提供同城4h、异地12h技术响应服务，2个工作日解决问题，对于未能解决的问题和故障应提供可行的升级方案，并提供周转设备或更换设备；c)建立全国技术服务体系和服务团体，符合专业服务体系标准要求，提供原厂中文服务；d)服务周期内提供产品的维修、换件和升级服务
169 | 服务要求 |  | ★服务周期 | 否 | a)设备停产后应继续提供质量保障服务（含备品备件），服务终止时间与最后一批设备交付时间间隔不低于6年；b)产品停止服务时间应提前1年告知；c)应明确产品发布日期
170 | 服务要求 |  | ★预装操作系统 | 否 | 预装符合桌面操作系统政府采购需求标准的正版操作系统
171 | 服务要求 |  | ★培训服务 | 否 | 供应商提供培训材料、产品手册、培训视频等培训相关内容
172 | 服务要求 |  | ★典型问题解决手册 | 否 | 供应商提供典型问题解决说明文档或视频
173 | 服务要求 |  | ★厂家升级软件与扩容服务 | 否 | 供应商提供上门升级部件/软件与扩容的增值服务
174 | 服务要求 |  | ★整机质量服务要求 | 是 | 免费服务周期（含换件和维修）应不小于3年
175 | 服务要求 |  | ★合格证书要求 | 否 | 供应商提供产品合格证
176 | 服务要求 |  | ★开箱组装/使用指导要求 | 否 | 供应商提供开箱组装/使用指导
177 | 服务要求 |  | ★驱动下载服务要求 | 否 | 供应商提供驱动光盘或下载方式
178 | 服务要求 |  | ★兼容适配软件下载服务要求 | 否 | 供应商提供兼容适配软件下载渠道（光盘、网站）
179 | 服务要求 |  | 跨架构平台应用兼容 | 否 | 供应商提供跨架构平台的应用兼容工具，支持一种或者一种以上不同架构平台的应用
180 | 供应保障要求 | 供应链合规性 | ★产品部件保障 | 是 | 供应商保障产品主要部件，提供6年的备件服务能力（自购买之日起），或提供可兼容原设备的升级换代产品
181 | 供应保障要求 | 供应链质量 | ★抗干扰性 | 否 | 当产品部件出现供应风险时，供应商应通知采购人并提供风险应对方案确保产品的服务保障
182 | 供应保障要求 |  | ★供应能力证明 | 否 | 供应商提供供应链稳定承诺书，确保产品的部件在产品服务周期内稳定供货
183 | 安全要求 | 关键部件安全要求 | ★关键部件安全要求3 | 否 | CPU和操作系统等关键部件应当符合安全可靠测评要求
184 | 安全要求 | 整机安全性要求 | ★密码算法实现 | 否 | CPU芯片应符合GM/T0008的相关规定，或芯片密码模块应符合GB/T37092或GM/T0028的相关规定
185 | 安全要求 |  | USB端口管控 | 否 | 支持USB端口管控
186 | 安全要求 |  | 安全物理锁 | 否 | 支持安全物理锁
187 | 安全要求 |  | ★信息安全基本要求 | 否 | a)产品应符合GB/T39276的5.2的规定；b)生产厂商应建立漏洞跟踪表，保证产品版本涉及到的漏洞(如驱动程序等)可查看；c)产品不得包含已知的恶意代码或漏洞，不存在未声明的指令、功能、接口
188 | 安全要求 |  | ★固件安全启动 | 否 | 支持固件安全启动功能，固件启动过程中只有通过启动校验才能正常启动
189 | 安全要求 |  | ★限用物质的限量要求 | 否 | 符合GB/T26572中规定

## 显示器
序号 | 指标分类 | 一级指标 | 二级指标 | 是否可以作为评分因素 | 指标要求
1 | 产品规格 | 显示设备规格 | ★显示屏屏占比 | 是 | ≥80%
2 | 产品规格 |  | ★显示屏分辨率 | 是 | ≥1920x1080 IPS屏幕
3 | 产品规格 |  | 显示屏像素密度 | 是 | ≥85像素/英寸
4 | 产品规格 |  | 显示屏可视角度 | 是 | 水平≥170°
5 | 产品规格 |  | ★显示屏尺寸 | 否 | ≥23.8英寸
6 | 产品规格 |  | ★显示屏屏幕比例 | 否 | 16:9/3:2/21:9/16:10等
7 | 产品规格 |  | ★显示器外观颜色 | 否 | 黑色/白色/银色等商务色系
8 | 产品规格 |  | ★显示屏防蓝光 | 是 | 支持防蓝光模式，蓝光加权辐射亮度比应≤0.0012W/(·cd·sr)（瓦每坎特拉每球面度）
9 | 产品规格 |  | ★显示屏低频闪 | 是 | 显示屏应支持低频闪≤-35dB
10 | 产品规格 |  | ★显示屏防炫目 | 是 | 显示屏镜面反射率≤10%
11 | 性能要求 | 显示设备性能 | ★显示屏刷新率 | 是 | ≥100Hz
12 | 性能要求 |  | ★显示屏位深 | 是 | ≥8位
13 | 性能要求 |  | ★显示屏色域 | 是 | ≥99%sRGB
14 | 性能要求 |  | ★显示屏色准 | 是 | △E≤4
15 | 性能要求 |  | ★显示屏响应时间 | 是 | ≤8ms
16 | 性能要求 |  | ★显示屏亮度 | 是 | ≥250尼特
17 | 性能要求 |  | ★显示屏亮度一致性 | 是 | ≥70%
18 | 性能要求 |  | ★显示屏对比度 | 是 | ≥500：1
19 | 性能要求 |  | ★显示屏其他参数 | 否 | 其它参数应符合SJ/T11292的相关规定
20 | 功能要求 | 显示设备功能 | ★显示器接口 | 否 | 显示器应与显卡外接显示接口匹配
21 | 功能要求 |  | ★显示器支架 | 否 | 显示器应提供显示器支架，根据采购人需求支持屏幕旋转、升降等
22 | 功能要求 |  | ★显示器参数调节 | 否 | a)提供OSD选单按钮用于调节色彩、模式等；b)支持色温、亮度、对比度调节
23 | 可靠性要求 | 显示设备可靠性 | ★显示屏屏幕失效点 | 否 | 符合GB/T9813.2的要求